## 废水排放
2024年大安市执法监测数据统计表
监测年 | 企业名称 | 名录类别 | 监测项目 | 监测结果 | 单位
1 | 大安市安广镇广源污水处理有限责任公司 | 水环境 | 总磷（以P计） | 0.14 | mg/L
|  |  | pH | 7.54 | 无量纲
|  |  | 悬浮物 | 3 | mg/L
|  |  | 五日生化需氧量（BOD5） | 7.6 | mg/L
|  |  | 化学需氧量 | 22.4 | mg/L
|  |  | 氨氮（NH3-N） | 2.04 | mg/L
2 | 大安市松嫩水务有限公司 | 水环境 | 总磷（以P计） | 0.23 | mg/L
|  |  | pH值 | 6.69 | 无量纲
|  |  | 化学需氧量 | 7.2 | mg/L
|  |  | 五日生化需氧量（BOD5） | 3.6 | mg/L
|  |  | 氨氮（NH3-N） | 0.33 | mg/L
|  |  | 悬浮物 | 9 | mg/L
3 | 大安市松嫩水务有限公司（大安市两家子镇污水处理厂） | 水环境 | 悬浮物 | 9 | mg/L
|  |  | 氨氮（NH3-N） | 1.06 | mg/L
|  |  | 化学需氧量 | 12.5 | mg/L
|  |  | pH值 | 7.92 | 无量纲
|  |  | 五日生化需氧量（BOD5） | 6.3 | mg/L
|  |  | 总磷（以P计） | 0.07 | mg/L
4 | 大安市松嫩水务有限公司（大岗子镇污水处理厂） | 水环境 | 总磷（以P计） | 0.25 | mg/L
|  |  | 悬浮物 | 4 | mg/L
|  |  | 五日生化需氧量（BOD5） | 6.6 | mg/L
|  |  | pH | 7.43 | 无量纲
|  |  | 化学需氧量 | 15.3 | mg/L
|  |  | 氨氮（NH3-N） | 1.71 | mg/L
5 | 罗赛洛（大安）明胶有限公司 | 水环境 | 氨氮（NH3-N） | 5.01 | mg/L
|  |  | pH值 | 6.95 | 无量纲
|  |  | 悬浮物 | 8 | mg/L
|  |  | 总磷（以P计） | 0.10 | mg/L
|  |  | 五日生化需氧量（BOD5） | 9.3 | mg/L
|  |  | 化学需氧量 | 43.2 | mg/L
|  | 大气环境 | 氮氧化物 | 107 | mg/m3
|  |  | 二氧化硫 | 121 | mg/m3
|  |  | 林格曼黑度 | 1 | mg/m3
6 | 大安市国建建工集团有限公司 | 大气环境 | 氮氧化物 | 200 | mg/m3
|  |  | 二氧化硫 | 50 | mg/m3
|  |  | 林格曼黑度 | 1 | mg/m3
7 | 大安市宏达供热有限责任公司 | 大气环境 | 氮氧化物 | 204 | mg/m3
|  |  | 林格曼黑度 | 1 | mg/m3
|  |  | 二氧化硫 | 180 | mg/m3
8 | 吉林鼎源公共资源管理有限公司大安分公司 | 大气环境 | 林格曼黑度 | 1 | mg/m3
|  |  | 氮氧化物 | 168 | mg/m3
|  |  | 二氧化硫 | 20 | mg/m3
9 | 吉林省热力集团大安市公用事业有限公司 | 大气环境 | 氮氧化物 | 168 | mg/m3
|  |  | 二氧化硫 | 207 | mg/m3
|  |  | 林格曼黑度 | 1 | mg/m3
10 | 大安市长江石油技术有限责任公 | 土壤 | 镉 | 47 | mg/KG
|  |  | 砷 | 29.0 | mg/KG
|  |  | 石油烃（C10-C40） | 24 | mg/KG
|  |  | 铅 | 180 | mg/KG
|  |  | 铬 | 224 | mg/KG
|  |  | 锌 | 21 | mg/KG
11 | 大安市利民生活垃圾处理有限公司 | 大气环境 | 锌 | 0.05 | mg/L
|  |  | 甲苯 | 0.026 | ug/L
|  |  | 汞 | 0.001 | mg/L
|  |  | 铜 | 0.05 | mg/L
|  |  | 挥发性酚类（以苯酚计） | 0.0003 | mg/L
|  |  | 总硬度 | 204 | mg/L
|  |  | 溶解性总固体 | 496 | mg/L
|  |  | 四氯化碳 | 0.0001 | ug/L
|  |  | 铅 | 0.01 | mg/L
|  |  | 砷 | 0.003 | mg/L
|  |  | 三氯甲烷 | 0.0002 | ug/L
|  |  | 氟化物 | 0.861 | mg/L
|  |  | 苯 | 0.014 | ug/L
|  |  | 钠 | 97 | mg/L
|  |  | 总β放射性 | 0.083 | Bq/L
|  |  | 铁 | 0.228 | mg/L
|  |  | 亚硝酸盐 | 0.118 | mg/L
|  |  | 硒 | 0.01 | mg/L
|  |  | pH值 | 7.26 | 无量纲
|  |  | 硫化物 | 0.01 | mg/L
|  |  | 氨氮 | 0.284 | mg/L
|  |  | 锰 | 0.080 | mg/L
|  |  | 阴离子表面活性剂 | 0.05 | mg/L
|  |  | 硝酸盐（以N计） | 4.16 | mg/L
|  |  | 镉 | 0.001 | mg/L
|  |  | 氯化物 | 15.9 | mg/L
|  |  | 总大肠菌群 | 2 | MPN/100mL
|  |  | 色度 | 5 | 度
|  |  | 硫酸盐 | 19.8 | mg/L
|  |  | 浑浊度 | 3 | NTU
|  |  | 总α放射性 | 0.019 | Bq/L
12 | 戈壁能源公司 | 土壤 | 汞 | 0.04 | mg/KG
|  |  | 乙苯 | 0.8 | mg/KG
|  |  | 镉 | 2.58 | mg/KG
|  |  | 氯苯 | 1.2 | mg/KG
|  |  | 铜 | 0.05 | mg/KG
|  |  | 对、间二甲苯 | 0.8 | mg/KG
|  |  | 1,2-二氯苯 | 0.8 | mg/KG
|  |  | 砷 | 0.3 | mg/KG
|  |  | 铅 | 8.68 | mg/KG
13 | 中国石油天然气股份中国石油天然气股份有限公司吉林油田分公司红岗采油厂 | 土壤 | 砷 | 6.06 | mg/KG
|  |  | 铜 | 24 | mg/KG
|  |  | 甲苯 | 1200 | mg/KG
|  |  | 1,4-二氯苯 | 20 | mg/KG
|  |  | 汞 | 0.130 | mg/KG
|  |  | 氯苯 | 50 | mg/KG
|  |  | 铅 | 32 | mg/KG
|  |  | 镉 | 0.37 | mg/KG
|  |  | 乙苯 | 20 | mg/KG